## Sheet1
Istruzione | Clock | Codice operativo | Byte
ADC A,(HL) | 7 | 8E | 1
ADC A,(IX+o) | 19 | DD 8E oo | 3
ADC A,(IY+o) | 19 | FD 8E oo | 3
ADC A,n | 7 | CE nn | 2
ADC A,r | 4 | 88+r | 1
ADC HL,BC | 15 | ED 4A | 2
ADC HL,DE | 15 | ED 5A | 2
ADC HL,HL | 15 | ED 6A | 2
ADC HL,SP | 15 | ED 7A | 2
ADD A,(HL) | 7 | 86 | 1
ADD A,(IX+o) | 19 | DD 86 oo | 3
ADD A,(IY+o) | 19 | FD 86 oo | 3
ADD A,r | 4 | 80+r | 1
ADD HL,BC | 11 | 9 | 1
ADD HL,DE | 11 | 19 | 1
ADD HL,HL | 11 | 29 | 1
ADD HL,SP | 11 | 39 | 1
ADD IX,BC | 15 | DD 09 | 2
ADD IX,DE | 15 | DD 19 | 2
ADD IX,IX | 15 | DD 29 | 2
ADD IX,SP | 15 | DD 39 | 2
ADD IY,BC | 15 | FD 09 | 2
ADD IY,DE | 15 | FD 19 | 2
ADD IY,IY | 15 | FD 29 | 2
ADD IY,SP | 15 | FD 39 | 2
AND (HL) | 7 | A6 | 1
AND (IX+o) | 19 | DD A6 oo | 3
AND (IY+o) | 19 | FD A6 oo | 3
AND r | 4 | A0+r | 1
BIT b,(HL) | 12 | CB 46+8*b | 2
BIT b,(IX+o) | 20 | DD CB oo 46+8*b | 4
BIT b,(IY+o) | 20 | FD CB oo 46+8*b | 4
BIT b,r | 8 | CB 40+8*b+r | 2
CALL C,nn | 2025-10-17 | DC nn nn | 3
CALL M,nn | 2025-10-17 | FC nn nn | 3
CALL NC,nn | 2025-10-17 | D4 nn nn | 3
CALL NZ,nn | 2025-10-17 | C4 nn nn | 3
CALL P,nn | 2025-10-17 | F4 nn nn | 3
CALL PE,nn | 2025-10-17 | EC nn nn | 3
CALL PO,nn | 2025-10-17 | E4 nn nn | 3
CALL Z,nn | 2025-10-17 | CC nn nn | 3
CALL nn | 17 | CD nn nn | 3
CCF | 4 | 3F | 1
CP (HL) | 7 | BE | 1
CP (IX+o) | 19 | DD BE oo | 3
CP (IY+o) | 19 | FD BE oo | 3
CP nn | 4 | FE nn | 2
CP r | 4 | B8+r | 1
CPD | 16 | ED A9 | 2
CPDR | 21/16 | ED B9 | 2
CPI | 16 | ED A1 | 2
CPIR | 21/16 | ED B1 | 2
CPL | 4 | 2F | 1
DAA | 4 | 27 | 1
DEC (HL) | 11 | 35 | 1
DEC (IX+o) | 23 | DD 35 oo | 3
DEC (IY+o) | 23 | FD 35 oo | 3
DEC A | 4 | 3D | 1
DEC B | 4 | 5 | 1
DEC BC | 6 | 0B | 1
DEC C | 4 | 0D | 1
DEC D | 4 | 15 | 1
DEC DE | 6 | 1B | 1
DEC E | 4 | 1D | 1
DEC H | 4 | 25 | 1
DEC HL | 6 | 2B | 1
DEC IX | 10 | DD 2B | 2
DEC IY | 10 | FD 2B | 2
DEC L | 4 | 2D | 2
DEC SP | 6 | 3B | 1
DI | 4 | F3 | 1
DJNZ o | 2025-08-13 | 10 oo | 2
EI | 4 | FB | 1
EX (SP),HL | 19 | E3 | 1
EX (SP),IX | 23 | DD E3 | 2
EX (SP),IY | 23 | FD E3 | 2
EX AF,AF' | 4 | 8 | 1
EX DE,HL | 4 | EB | 1
EXX | 4 | D9 | 1
HALT | 4 | 76 | 1
IM 0 | 8 | ED 46 | 2
IM 1 | 8 | ED 56 | 2
IM 2 | 8 | ED 5E | 2
IN A,(C) | 12 | ED 78 | 2
IN A,(n) | 11 | DB nn | 2
IN B,(C) | 12 | ED 40 | 2
IN C,(C) | 12 | ED 48 | 2
IN D,(C) | 12 | ED 50 | 2
IN E,(C) | 12 | ED 58 | 2
IN F,(C) | 12 | ED 70 | 3
IN H,(C) | 12 | ED 60 | 2
IN L,(C) | 12 | ED 68 | 2
INC (HL) | 11 | 34 | 1
INC (IX+o) | 23 | DD 34 oo | 3
INC (IY+o) | 23 | FD 34 oo | 3
INC A | 4 | 3C | 1
INC B | 4 | 4 | 1
INC BC | 6 | 3 | 1
INC C | 4 | 0C | 1
INC D | 4 | 14 | 1
INC DE | 6 | 13 | 1
INC E | 4 | 1C | 1
INC H | 4 | 24 | 1
INC HL | 6 | 23 | 1
INC IX | 10 | DD 23 | 2
INC IY | 10 | FD 23 | 2
INC L | 4 | 2C | 1
INC SP | 6 | 33 | 1
IND | 16 | ED AA | 2
INDR | 21/16 | ED BA | 2
INI | 16 | ED A2 | 2
INIR | 21/16 | ED B2 | 2
JP (HL) | 4 | E9 | 1
JP (IX) | 8 | DD E9 | 2
JP (IY) | 8 | FD E9 | 2
JP C,nn | 10 | DA nn nn | 3
JP M,nn | 10 | FA nn nn | 3
JP NC,nn | 10 | D2 nn nn | 3
JP NZ,nn | 10 | C2 nn nn | 3
JP P,nn | 10 | F2 nn nn | 3
JP PE,nn | 10 | EA nn nn | 3
JP PO,nn | 10 | E2 nn nn | 3
JP Z,nn | 10 | CA nn nn | 3
JP nn | 10 | C3 nn nn | 3
JR C,o | 2025-07-12 | 38 oo | 2
JR NC,o | 2025-07-12 | 30 oo | 2
JR NZ,o | 2025-07-12 | 20 oo | 2
JR Z,o | 2025-07-12 | 28 oo | 2
JR o | 12 | 18 oo | 2
LD (BC),A | 7 | 2 | 1
LD (DE),A | 7 | 12 | 1
LD (HL),n | 10 | 36 nn | 2
LD (HL),r | 7 | 70+r | 1
LD (IX+o),n | 19 | DD 36 oo nn | 4
LD (IX+o),r | 19 | DD 70+r oo | 3
LD (IY+o),n | 19 | FD 36 oo nn | 4
LD (IY+o),r | 19 | FD 70+r oo | 3
LD (nn),A | 13 | 32 nn nn | 3
LD (nn),BC | 20 | ED 43 nn nn | 4
LD (nn),DE | 20 | ED 53 nn nn | 4
LD (nn),HL | 16 | 22 nn nn | 3
LD (nn),IX | 20 | DD 22 nn nn | 4
LD (nn),IY | 20 | FD 22 nn nn | 4
LD (nn),SP | 20 | ED 73 nn nn | 4
LD A,(BC) | 7 | 0A | 1
LD A,(DE) | 7 | 1A | 1
LD A,(HL) | 7 | 7E | 1
LD A,(IX+o) | 19 | DD 7E oo | 3
LD A,(IY+o) | 19 | FD 7E oo | 3
LD A,(nn) | 13 | 3A nn nn | 3
LD A,I | 9 | ED 57 | 2
LD A,n | 7 | 3E nn | 2
LD A,r | 4 | 78+r | 1
LD B,(HL) | 7 | 46 | 1
LD B,(IX+o) | 19 | DD 46 oo | 3
LD B,(IY+o) | 19 | FD 46 oo | 3
LD B,n | 7 | 06 nn | 2
LD B,r | 4 | 40+r | 1
LD BC,(nn) | 20 | ED 4B nn nn | 4
LD BC,nn | 10 | 01 nn nn | 3
LD C,(HL) | 7 | 4E | 1
LD C,(IX+o) | 19 | DD 4E oo | 3
LD C,(IY+o) | 19 | FD 4E oo | 3
LD C,n | 7 | 0E nn | 2
LD C,r | 4 | 48+r | 1
LD D,(HL) | 7 | 56 | 1
LD D,(IX+o) | 19 | DD 56 oo | 3
LD D,(IY+o) | 19 | FD 56 oo | 3
LD D,n | 7 | 16 nn | 2
LD D,r | 4 | 50+r | 1
LD DE,(nn) | 20 | ED 5B nn nn | 4
LD DE,nn | 10 | 11 nn nn | 3
LD E,(HL) | 7 | 5E | 1
LD E,(IX+o) | 19 | DD 5E oo | 3
LD E,(IY+o) | 19 | FD 5E oo | 3
LD E,n | 7 | 1E nn | 2
LD E,r | 4 | 58+r | 1
LD H,(HL) | 7 | 66 | 1
LD H,(IX+o) | 19 | DD 66 oo | 3
LD H,(IY+o) | 19 | FD 66 oo | 3
LD H,n | 7 | 26 nn | 2
LD H,r | 4 | 60+r | 1
LD HL,(nn) | 16 | 2A nn nn | 5
LD HL,nn | 10 | 21 nn nn | 3
LD I,A | 9 | ED 47 | 2
LD IX,(nn) | 20 | DD 2A nn nn | 4
LD IX,nn | 14 | DD 21 nn nn | 4
LD IY,(nn) | 20 | FD 2A nn nn | 4
LD IY,nn | 14 | FD 21 nn nn | 4
LD L,(HL) | 7 | 6E | 1
LD L,(IX+o) | 19 | DD 6E oo | 3
LD L,(IY+o) | 19 | FD 6E oo | 3
LD L,n | 7 | 2E nn | 2
LD L,r | 4 | 68+r | 1
LD SP,(nn) | 20 | ED 7B nn nn | 4
LD SP,HL | 6 | F9 | 1
LD SP,IX | 10 | DD F9 | 2
LD SP,IY | 10 | FD F9 | 2
LD SP,nn | 10 | 31 nn nn | 3
LDD | 16 | ED A8 | 2
LDDR | 21/16 | ED B8 | 2
LDI | 16 | ED A0 | 2
LDIR | 21/16 | ED B0 | 2
MULUB A,r | Â | ED C1+8*r | 2
MULUW HL,BC | Â | ED C3 | 2
MULUW HL,SP | Â | ED F3 | 2
NEG | 8 | ED 44 | 2
NOP | 4 | 0 | 1
OR (HL) | 7 | B6 | 1
OR (IX+o) | 19 | DD B6 oo | 3
OR (IY+o) | 19 | FD B6 oo | 3
OR n | 7 | F6 nn | 2
OR r | 4 | B0+r | 1
OTDR | 21/16 | ED BB | 2
OTIR | 21/16 | ED B3 | 2
OUT (C),A | 12 | ED 79 | 2
OUT (C),B | 12 | ED 41 | 2
OUT (C),C | 12 | ED 49 | 2
OUT (C),D | 12 | ED 51 | 2
OUT (C),E | 12 | ED 59 | 2
OUT (C),H | 12 | ED 61 | 2
OUT (C),L | 12 | ED 69 | 2
OUT (n),A | 11 | D3 nn | 2
OUTD | 16 | ED AB | 2
OUTI | 16 | ED A3 | 2
POP AF | 10 | F1 | 1
POP BC | 10 | C1 | 1
POP DE | 10 | D1 | 1
POP HL | 10 | E1 | 1
POP IX | 14 | DD E1 | 2
POP IY | 14 | FD E1 | 2
PUSH AF | 11 | F5 | 1
PUSH BC | 11 | C5 | 1
PUSH DE | 11 | D5 | 1
PUSH HL | 11 | E5 | 1
PUSH IX | 15 | DD E5 | 2
PUSH IY | 15 | FD E5 | 2
RES b,(HL) | 15 | CB 86+8*b | 2
RES b,(IX+o) | 23 | DD CB oo 86+8*b | 4
RES b,(IY+o) | 23 | FD CB oo 86+8*b | 4
RES b,r | 8 | CB 80+8*b+r | 2
RET | 10 | C9 | 1
RET C | 2025-05-11 | D8 | 1
RET M | 2025-05-11 | F8 | 1
RET NC | 2025-05-11 | D0 | 1
RET NZ | 2025-05-11 | C0 | 1
RET P | 2025-05-11 | F0 | 1
RET PE | 2025-05-11 | E8 | 1
RET PO | 2025-05-11 | E0 | 1
RET Z | 2025-05-11 | C8 | 1
RETI | 14 | ED 4D | 2
RETN | 14 | ED 45 | 2
RL (HL) | 15 | CB 16 | 2
RL (IX+o) | 23 | DD CB oo 16 | 4
RL (IY+o) | 23 | FD CB oo 16 | 4
RL r | 8 | CB 10+r | 2
RLA | 4 | 17 | 1
RLC (HL) | 15 | CB 06 | 2
RLC (IX+o) | 23 | DD CB oo 06 | 4
RLC (IY+o) | 23 | FD CB oo 06 | 4
RLC r | 8 | CB 00+r | 2
RLCA | 4 | 7 | 1
RLD | 18 | ED 6F | 2
RR (HL) | 15 | CB 1E | 2
RR (IX+o) | 23 | DD CB oo 1E | 4
RR (IY+o) | 23 | FD CB oo 1E | 4
RR r | 8 | CB 18+r | 2
RRA | 4 | 1F | 1
RRC (HL) | 15 | CB 0E | 2
RRC (IX+o) | 23 | DD CB oo 0E | 4
RRC (IY+o) | 23 | FD CB oo 0E | 4
RRC r | 8 | CB 08+r | 2
RRCA | 4 | 0F | 1
RRD | 18 | ED 67 | 2
RST 0 | 11 | C7 | 1
RST 10H | 11 | D7 | 1
RST 18H | 11 | DF | 1
RST 20H | 11 | E7 | 1
RST 28H | 11 | EF | 1
RST 30H | 11 | F7 | 1
RST 38H | 11 | FF | 1
RST 8H | 11 | CF | 1
SBC A,(HL) | 7 | 9E | 1
SBC A,(IX+o) | 19 | DD 9E oo | 3
SBC A,(IY+o) | 19 | FD 9E oo | 3
SBC A,n | 7 | DE nn | 2
SBC A,r | 4 | 98+r | 1
SBC HL,BC | 15 | ED 42 | 2
SBC HL,DE | 15 | ED 52 | 2
SBC HL,HL | 15 | ED 62 | 2
SBC HL,SP | 15 | ED 72 | 2
SCF | 4 | 37 | 1
SET b,(HL) | 15 | CB C6+8*b | 2
SET b,(IX+o) | 23 | DD CB oo C6+8*b | 4
SET b,(IY+o) | 23 | FD CB oo C6+8*b | 4
SET b,r | 8 | CB C0+8*b+r | 2
SLA (HL) | 15 | CB 26 | 2
SLA (IX+o) | 23 | DD CB oo 26 | 4
SLA (IY+o) | 23 | FD CB oo 26 | 4
SLA r | 8 | CB 20+r | 2
SRA (HL) | 15 | CB 2E | 2
SRA (IX+o) | 23 | DD CB oo 2E | 4
SRA (IY+o) | 23 | FD CB oo 2E | 4
SRA r | 8 | CB 28+r | 2
SRL (HL) | 15 | CB 3E | 2
SRL (IX+o) | 23 | DD CB oo 3E | 4
SRL (IY+o) | 23 | FD CB oo 3E | 4
SRL r | 8 | CB 38+r | 2
SUB (HL) | 7 | 96 | 1
SUB (IX+o) | 19 | DD 96 oo | 3
SUB (IY+o) | 19 | FD 96 oo | 3
SUB n | 7 | D6 nn | 2
SUB r | 4 | 90+r | 1
XOR (HL) | 7 | AE | 1
XOR (IX+o) | 19 | DD AE oo | 3
XOR (IY+o) | 19 | FD AE oo | 3
XOR n | 7 | EE nn | 2
XOR r | 4 | A8+r | 1

## Sheet2
| Instruction | Clock | Code | Byte
1 | ADC A,(HL) | 7 | 8E | 1
2 | ADC A,(IX+o) | 19 | DD 8E oo | 3
3 | ADC A,(IY+o) | 19 | FD 8E oo | 3
4 | ADC A,n | 7 | CE nn | 2
5 | ADC A,r | 4 | 88+r | 1
6 | ADC HL,BC | 15 | ED 4A | 2
7 | ADC HL,DE | 15 | ED 5A | 2
8 | ADC HL,HL | 15 | ED 6A | 2
9 | ADC HL,SP | 15 | ED 7A | 2
10 | ADD A,(HL) | 7 | 86 | 1
11 | ADD A,(IX+o) | 19 | DD 86 oo | 3
12 | ADD A,(IY+o) | 19 | FD 86 oo | 3
13 | ADD A,r | 4 | 80+r | 1
14 | ADD HL,BC | 11 | 9 | 1
15 | ADD HL,DE | 11 | 19 | 1
16 | ADD HL,HL | 11 | 29 | 1
17 | ADD HL,SP | 11 | 39 | 1
18 | ADD IX,BC | 15 | DD 09 | 2
19 | ADD IX,DE | 15 | DD 19 | 2
20 | ADD IX,IX | 15 | DD 29 | 2
21 | ADD IX,SP | 15 | DD 39 | 2
22 | ADD IY,BC | 15 | FD 09 | 2
23 | ADD IY,DE | 15 | FD 19 | 2
24 | ADD IY,IY | 15 | FD 29 | 2
25 | ADD IY,SP | 15 | FD 39 | 2
26 | AND (HL) | 7 | A6 | 1
27 | AND (IX+o) | 19 | DD A6 oo | 3
28 | AND (IY+o) | 19 | FD A6 oo | 3
29 | AND r | 4 | A0+r | 1
30 | BIT b,(HL) | 12 | CB 46+8*b | 2
31 | BIT b,(IX+o) | 20 | DD CB oo 46+8*b | 4
32 | BIT b,(IY+o) | 20 | FD CB oo 46+8*b | 4
33 | BIT b,r | 8 | CB 40+8*b+r | 2
34 | CALL C,nn | 17/10 | DC nn nn | 3
35 | CALL M,nn | 17/10 | FC nn nn | 3
36 | CALL NC,nn | 17/10 | D4 nn nn | 3
37 | CALL NZ,nn | 17/10 | C4 nn nn | 3
38 | CALL P,nn | 17/10 | F4 nn nn | 3
39 | CALL PE,nn | 17/10 | EC nn nn | 3
40 | CALL PO,nn | 17/10 | E4 nn nn | 3
41 | CALL Z,nn | 17/10 | CC nn nn | 3
42 | CALL nn | 17 | CD nn nn | 3
43 | CCF | 4 | 3F | 1
44 | CP (HL) | 7 | BE | 1
45 | CP (IX+o) | 19 | DD BE oo | 3
46 | CP (IY+o) | 19 | FD BE oo | 3
47 | CP nn | 4 | FE nn | 2
48 | CP r | 4 | B8+r | 1
49 | CPD | 16 | ED A9 | 2
50 | CPDR | 21/16 | ED B9 | 2
51 | CPI | 16 | ED A1 | 2
52 | CPIR | 21/16 | ED B1 | 2
53 | CPL | 4 | 2F | 1
54 | DAA | 4 | 27 | 1
55 | DEC (HL) | 11 | 35 | 1
56 | DEC (IX+o) | 23 | DD 35 oo | 3
57 | DEC (IY+o) | 23 | FD 35 oo | 3
58 | DEC A | 4 | 3D | 1
59 | DEC B | 4 | 5 | 1
60 | DEC BC | 6 | 0B | 1
61 | DEC C | 4 | 0D | 1
62 | DEC D | 4 | 15 | 1
63 | DEC DE | 6 | 1B | 1
64 | DEC E | 4 | 1D | 1
65 | DEC H | 4 | 25 | 1
66 | DEC HL | 6 | 2B | 1
67 | DEC IX | 10 | DD 2B | 2
68 | DEC IY | 10 | FD 2B | 2
69 | DEC L | 4 | 2D | 2
70 | DEC SP | 6 | 3B | 1
71 | DI | 4 | F3 | 1
72 | DJNZ o | 13/08 | 10 oo | 2
73 | EI | 4 | FB | 1
74 | EX (SP),HL | 19 | E3 | 1
75 | EX (SP),IX | 23 | DD E3 | 2
76 | EX (SP),IY | 23 | FD E3 | 2
77 | EX AF,AF' | 4 | 8 | 1
78 | EX DE,HL | 4 | EB | 1
79 | EXX | 4 | D9 | 1
80 | HALT | 4 | 76 | 1
81 | IM 0 | 8 | ED 46 | 2
82 | IM 1 | 8 | ED 56 | 2
83 | IM 2 | 8 | ED 5E | 2
84 | IN A,(C) | 12 | ED 78 | 2
85 | IN A,(n) | 11 | DB nn | 2
86 | IN B,(C) | 12 | ED 40 | 2
87 | IN C,(C) | 12 | ED 48 | 2
88 | IN D,(C) | 12 | ED 50 | 2
89 | IN E,(C) | 12 | ED 58 | 2
90 | IN F,(C) | 12 | ED 70 | 3
91 | IN H,(C) | 12 | ED 60 | 2
92 | IN L,(C) | 12 | ED 68 | 2
93 | INC (HL) | 11 | 34 | 1
94 | INC (IX+o) | 23 | DD 34 oo | 3
95 | INC (IY+o) | 23 | FD 34 oo | 3
96 | INC A | 4 | 3C | 1
97 | INC B | 4 | 4 | 1
98 | INC BC | 6 | 3 | 1
99 | INC C | 4 | 0C | 1
100 | INC D | 4 | 14 | 1
101 | INC DE | 6 | 13 | 1
102 | INC E | 4 | 1C | 1
103 | INC H | 4 | 24 | 1
104 | INC HL | 6 | 23 | 1
105 | INC IX | 10 | DD 23 | 2
106 | INC IY | 10 | FD 23 | 2
107 | INC L | 4 | 2C | 1
108 | INC SP | 6 | 33 | 1
109 | IND | 16 | ED AA | 2
110 | INDR | 21/16 | ED BA | 2
111 | INI | 16 | ED A2 | 2
112 | INIR | 21/16 | ED B2 | 2
113 | JP (HL) | 4 | E9 | 1
114 | JP (IX) | 8 | DD E9 | 2
115 | JP (IY) | 8 | FD E9 | 2
116 | JP C,nn | 10 | DA nn nn | 3
117 | JP M,nn | 10 | FA nn nn | 3
118 | JP NC,nn | 10 | D2 nn nn | 3
119 | JP NZ,nn | 10 | C2 nn nn | 3
120 | JP P,nn | 10 | F2 nn nn | 3
121 | JP PE,nn | 10 | EA nn nn | 3
122 | JP PO,nn | 10 | E2 nn nn | 3
123 | JP Z,nn | 10 | CA nn nn | 3
124 | JP nn | 10 | C3 nn nn | 3
125 | JR C,o | 12/07 | 38 oo | 2
126 | JR NC,o | 12/07 | 30 oo | 2
127 | JR NZ,o | 12/07 | 20 oo | 2
128 | JR Z,o | 12/07 | 28 oo | 2
129 | JR o | 12 | 18 oo | 2
130 | LD (BC),A | 7 | 2 | 1
131 | LD (DE),A | 7 | 12 | 1
132 | LD (HL),n | 10 | 36 nn | 2
133 | LD (HL),r | 7 | 70+r | 1
134 | LD (IX+o),n | 19 | DD 36 oo nn | 4
135 | LD (IX+o),r | 19 | DD 70+r oo | 3
136 | LD (IY+o),n | 19 | FD 36 oo nn | 4
137 | LD (IY+o),r | 19 | FD 70+r oo | 3
138 | LD (nn),A | 13 | 32 nn nn | 3
139 | LD (nn),BC | 20 | ED 43 nn nn | 4
140 | LD (nn),DE | 20 | ED 53 nn nn | 4
141 | LD (nn),HL | 16 | 22 nn nn | 3
142 | LD (nn),IX | 20 | DD 22 nn nn | 4
143 | LD (nn),IY | 20 | FD 22 nn nn | 4
144 | LD (nn),SP | 20 | ED 73 nn nn | 4
145 | LD A,(BC) | 7 | 0A | 1
146 | LD A,(DE) | 7 | 1A | 1
147 | LD A,(HL) | 7 | 7E | 1
148 | LD A,(IX+o) | 19 | DD 7E oo | 3
149 | LD A,(IY+o) | 19 | FD 7E oo | 3
150 | LD A,(nn) | 13 | 3A nn nn | 3
151 | LD A,I | 9 | ED 57 | 2
152 | LD A,n | 7 | 3E nn | 2
153 | LD A,r | 4 | 78+r | 1
154 | LD B,(HL) | 7 | 46 | 1
155 | LD B,(IX+o) | 19 | DD 46 oo | 3
156 | LD B,(IY+o) | 19 | FD 46 oo | 3
157 | LD B,n | 7 | 06 nn | 2
158 | LD B,r | 4 | 40+r | 1
159 | LD BC,(nn) | 20 | ED 4B nn nn | 4
160 | LD BC,nn | 10 | 01 nn nn | 3
161 | LD C,(HL) | 7 | 4E | 1
162 | LD C,(IX+o) | 19 | DD 4E oo | 3
163 | LD C,(IY+o) | 19 | FD 4E oo | 3
164 | LD C,n | 7 | 0E nn | 2
165 | LD C,r | 4 | 48+r | 1
166 | LD D,(HL) | 7 | 56 | 1
167 | LD D,(IX+o) | 19 | DD 56 oo | 3
168 | LD D,(IY+o) | 19 | FD 56 oo | 3
169 | LD D,n | 7 | 16 nn | 2
170 | LD D,r | 4 | 50+r | 1
171 | LD DE,(nn) | 20 | ED 5B nn nn | 4
172 | LD DE,nn | 10 | 11 nn nn | 3
173 | LD E,(HL) | 7 | 5E | 1
174 | LD E,(IX+o) | 19 | DD 5E oo | 3
175 | LD E,(IY+o) | 19 | FD 5E oo | 3
176 | LD E,n | 7 | 1E nn | 2
177 | LD E,r | 4 | 58+r | 1
178 | LD H,(HL) | 7 | 66 | 1
179 | LD H,(IX+o) | 19 | DD 66 oo | 3
180 | LD H,(IY+o) | 19 | FD 66 oo | 3
181 | LD H,n | 7 | 26 nn | 2
182 | LD H,r | 4 | 60+r | 1
183 | LD HL,(nn) | 16 | 2A nn nn | 5
184 | LD HL,nn | 10 | 21 nn nn | 3
185 | LD I,A | 9 | ED 47 | 2
186 | LD IX,(nn) | 20 | DD 2A nn nn | 4
187 | LD IX,nn | 14 | DD 21 nn nn | 4
188 | LD IY,(nn) | 20 | FD 2A nn nn | 4
189 | LD IY,nn | 14 | FD 21 nn nn | 4
190 | LD L,(HL) | 7 | 6E | 1
191 | LD L,(IX+o) | 19 | DD 6E oo | 3
192 | LD L,(IY+o) | 19 | FD 6E oo | 3
193 | LD L,n | 7 | 2E nn | 2
194 | LD L,r | 4 | 68+r | 1
195 | LD SP,(nn) | 20 | ED 7B nn nn | 4
196 | LD SP,HL | 6 | F9 | 1
197 | LD SP,IX | 10 | DD F9 | 2
198 | LD SP,IY | 10 | FD F9 | 2
199 | LD SP,nn | 10 | 31 nn nn | 3
200 | LDD | 16 | ED A8 | 2
201 | LDDR | 21/16 | ED B8 | 2
202 | LDI | 16 | ED A0 | 2
203 | LDIR | 21/16 | ED B0 | 2
204 | MULUB A,r | Â | ED C1+8*r | 2
205 | MULUW HL,BC | Â | ED C3 | 2
206 | MULUW HL,SP | Â | ED F3 | 2
207 | NEG | 8 | ED 44 | 2
208 | NOP | 4 | 0 | 1
209 | OR (HL) | 7 | B6 | 1
210 | OR (IX+o) | 19 | DD B6 oo | 3
211 | OR (IY+o) | 19 | FD B6 oo | 3
212 | OR n | 7 | F6 nn | 2
213 | OR r | 4 | B0+r | 1
214 | OTDR | 21/16 | ED BB | 2
215 | OTIR | 21/16 | ED B3 | 2
216 | OUT (C),A | 12 | ED 79 | 2
217 | OUT (C),B | 12 | ED 41 | 2
218 | OUT (C),C | 12 | ED 49 | 2
219 | OUT (C),D | 12 | ED 51 | 2
220 | OUT (C),E | 12 | ED 59 | 2
221 | OUT (C),H | 12 | ED 61 | 2
222 | OUT (C),L | 12 | ED 69 | 2
223 | OUT (n),A | 11 | D3 nn | 2
224 | OUTD | 16 | ED AB | 2
225 | OUTI | 16 | ED A3 | 2
226 | POP AF | 10 | F1 | 1
227 | POP BC | 10 | C1 | 1
228 | POP DE | 10 | D1 | 1
229 | POP HL | 10 | E1 | 1
230 | POP IX | 14 | DD E1 | 2
231 | POP IY | 14 | FD E1 | 2
232 | PUSH AF | 11 | F5 | 1
233 | PUSH BC | 11 | C5 | 1
234 | PUSH DE | 11 | D5 | 1
235 | PUSH HL | 11 | E5 | 1
236 | PUSH IX | 15 | DD E5 | 2
237 | PUSH IY | 15 | FD E5 | 2
238 | RES b,(HL) | 15 | CB 86+8*b | 2
239 | RES b,(IX+o) | 23 | DD CB oo 86+8*b | 4
240 | RES b,(IY+o) | 23 | FD CB oo 86+8*b | 4
241 | RES b,r | 8 | CB 80+8*b+r | 2
242 | RET | 10 | C9 | 1
243 | RET C | 11/05 | D8 | 1
244 | RET M | 11/05 | F8 | 1
245 | RET NC | 11/05 | D0 | 1
246 | RET NZ | 11/05 | C0 | 1
247 | RET P | 11/05 | F0 | 1
248 | RET PE | 11/05 | E8 | 1
249 | RET PO | 11/05 | E0 | 1
250 | RET Z | 11/05 | C8 | 1
251 | RETI | 14 | ED 4D | 2
252 | RETN | 14 | ED 45 | 2
253 | RL (HL) | 15 | CB 16 | 2
254 | RL (IX+o) | 23 | DD CB oo 16 | 4
255 | RL (IY+o) | 23 | FD CB oo 16 | 4
256 | RL r | 8 | CB 10+r | 2
257 | RLA | 4 | 17 | 1
258 | RLC (HL) | 15 | CB 06 | 2
259 | RLC (IX+o) | 23 | DD CB oo 06 | 4
260 | RLC (IY+o) | 23 | FD CB oo 06 | 4
261 | RLC r | 8 | CB 00+r | 2
262 | RLCA | 4 | 7 | 1
263 | RLD | 18 | ED 6F | 2
264 | RR (HL) | 15 | CB 1E | 2
265 | RR (IX+o) | 23 | DD CB oo 1E | 4
266 | RR (IY+o) | 23 | FD CB oo 1E | 4
267 | RR r | 8 | CB 18+r | 2
268 | RRA | 4 | 1F | 1
269 | RRC (HL) | 15 | CB 0E | 2
270 | RRC (IX+o) | 23 | DD CB oo 0E | 4
271 | RRC (IY+o) | 23 | FD CB oo 0E | 4
272 | RRC r | 8 | CB 08+r | 2
273 | RRCA | 4 | 0F | 1
274 | RRD | 18 | ED 67 | 2
275 | RST 0 | 11 | C7 | 1
276 | RST 10H | 11 | D7 | 1
277 | RST 18H | 11 | DF | 1
278 | RST 20H | 11 | E7 | 1
279 | RST 28H | 11 | EF | 1
280 | RST 30H | 11 | F7 | 1
281 | RST 38H | 11 | FF | 1
282 | RST 8H | 11 | CF | 1
283 | SBC A,(HL) | 7 | 9E | 1
284 | SBC A,(IX+o) | 19 | DD 9E oo | 3
285 | SBC A,(IY+o) | 19 | FD 9E oo | 3
286 | SBC A,n | 7 | DE nn | 2
287 | SBC A,r | 4 | 98+r | 1
288 | SBC HL,BC | 15 | ED 42 | 2
289 | SBC HL,DE | 15 | ED 52 | 2
290 | SBC HL,HL | 15 | ED 62 | 2
291 | SBC HL,SP | 15 | ED 72 | 2
292 | SCF | 4 | 37 | 1
293 | SET b,(HL) | 15 | CB C6+8*b | 2
294 | SET b,(IX+o) | 23 | DD CB oo C6+8*b | 4
295 | SET b,(IY+o) | 23 | FD CB oo C6+8*b | 4
296 | SET b,r | 8 | CB C0+8*b+r | 2
297 | SLA (HL) | 15 | CB 26 | 2
298 | SLA (IX+o) | 23 | DD CB oo 26 | 4
299 | SLA (IY+o) | 23 | FD CB oo 26 | 4
300 | SLA r | 8 | CB 20+r | 2
301 | SRA (HL) | 15 | CB 2E | 2
302 | SRA (IX+o) | 23 | DD CB oo 2E | 4
303 | SRA (IY+o) | 23 | FD CB oo 2E | 4
304 | SRA r | 8 | CB 28+r | 2
305 | SRL (HL) | 15 | CB 3E | 2
306 | SRL (IX+o) | 23 | DD CB oo 3E | 4
307 | SRL (IY+o) | 23 | FD CB oo 3E | 4
308 | SRL r | 8 | CB 38+r | 2
309 | SUB (HL) | 7 | 96 | 1
310 | SUB (IX+o) | 19 | DD 96 oo | 3
311 | SUB (IY+o) | 19 | FD 96 oo | 3
312 | SUB n | 7 | D6 nn | 2
313 | SUB r | 4 | 90+r | 1
314 | XOR (HL) | 7 | AE | 1
315 | XOR (IX+o) | 19 | DD AE oo | 3
316 | XOR (IY+o) | 19 | FD AE oo | 3
317 | XOR n | 7 | EE nn | 2
318 | XOR r | 4 | A8+r | 1